## Architectural QTO
ÉPÍTÉSZETI MENNYISÉGFELVÉTEL
Projekt:
Megrendelő:
Dátum:
Készítette:
Tétel- azonosító | Kategória | Megnevezés / műszaki leírás | Mértékegység | Terv 1 | Terv 2 | Terv 3 | Terv 4 | Terv 5 | Terv 6 | Terv 7 | Terv 8 | TOTAL QTY | Megjegyzés
|  |  |  | Tervszám | Tervszám | Tervszám | Tervszám | Tervszám | Tervszám | Tervszám | Tervszám
FALAK - TÍPUSONKÉNTI FOLYÓMÉTER
1.1 |  | Külső blokkfal - W3 (vakolt + festett, 200mm, 3.0m magas) | fm | [8 empty] | 0 | egyszárnyú fm measurement. All finishes baked into Assembly A1
1.2 |  | Fürdőszobai vizes fal - W2 (vakolat + festék külső oldalon; vakolat + burkolólap belső oldalon, 3.0m magas) | fm | [8 empty] | 0 | egyszárnyú fm measurement. All finishes baked into Assembly A2
1.3 |  | Belső blokkfal - W1 (festett mindkét oldalon, 200mm, 3.0m magas) | fm | [8 empty] | 0 | egyszárnyú fm measurement. All finishes baked into Assembly A3
1.4 |  | Belső válaszfal - könnyűszerkezetes (110mm, 2.7m magas) | fm | [8 empty] | 0 | Stud or egyszárnyú-skin falazóelem. Build külön kezelendő assembly if used
PADLÓK / BURKOLATOK
3.1 |  | F0 - 40 mm esztrich 85 mm beton alaprétegen (járda / gyalogos közlekedő) | m² | [8 empty] | 0 | External járda / gyalogos közlekedő. tömörített base under
3.2 |  | F0 - 40 mm esztrich 85 mm beton alaprétegen (jármű közlekedő) | m² | [8 empty] | 0 | External járműforgalmú terület. nagyobb terhelési osztály
3.3 |  | F1 - ipari padlókéreg-erősítés, simított-csiszolt (garázs) | m² | [8 empty] | 0 | Surface treatment over concrete slab
3.4 |  | F1 - ipari padlókéreg-erősítés, simított-csiszolt (raktár) | m² | [8 empty] | 0 | Same finish, different room - külön kezelendő for clarity
3.5 |  | F0 - csiszolt beton / esztrich (tároló / szekrény) | m² | [8 empty] | 0 | Polished cementitious finish
3.6 |  | F2 - linóleum burkolat esztrichen (fürdőszoba) | m² | [8 empty] | 0 | PVC lemezburkolat. hegesztett illesztések. felhajtott szegély a falra
3.7 |  | Átmeneti profilok (burkolatváltásoknál) | fm | [8 empty] | 0 | At every doorway between different finishes
MENNYEZETEK
4.1 |  | R2 - gipszkarton mennyezet fém tartóvázon | m² | [8 empty] | 0 | belső helyiségek. Default = padló area unless dobozolás / álmennyezeti leugrás
4.2 |  | Dobozolások / álmennyezeti leugrások (függőleges felület) | m² | [8 empty] | 0 | Add - mennyezet area separately
4.3 |  | látszó acélszerkezet festék (garázs / járda / gyalogos közlekedő) | m² | [8 empty] | 0 | alsó sík of tető + acél tok / keret. Different felületképzési zóna - R2
AJTÓK
5.1 |  | D1 - Hollow acél ajtó (F5+F4+F1) tok / keret | db | [8 empty] | 0 | korróziógátló + olajfesték. External
5.2 |  | D2 - fém tok ajtó for inserting (F2+F4) | db | [8 empty] | 0 | Internal fém tok, festett felületképzés
5.3 |  | D3 - Laminated wood / honeycomb ajtó (L1+B1) | db | [8 empty] | 0 | fürdőszoba és belső megközelítés
5.4 |  | D4 - toló wood tároló / szekrény doors (L1+B1, 2 panels) | db | [8 empty] | 0 | szekrény / gépészeti akna hozzáférés. sín + görgők
5.5 |  | D5 - toló wood tároló / szekrény doors (L1+B1, 3 panels per opening) | db | [8 empty] | 0 | szekrény / gépészeti akna hozzáférés. szélesebb nyílás
5.6 |  | D6 - acél double ajtó (F1+F2+F4) | db | [8 empty] | 0 | Deposit area double ajtó
5.7 |  | D7 - acél szerelőajtó, egyszárnyú (F4+F1) | db | [8 empty] | 0 | személykapu access in fence
5.8 |  | M1 - Metal redőnykapu (garázs, motoros) | db | [8 empty] | 0 | motoros acél rolling redőny / kapulap ~3000mm széles. tartalmazza motor + vezérlés + lezárás
ABLAKOK
6.1 |  | W1 - Aluminium tok / keret, toló glass (G1 - 4mm), 1500x1328 | db | [8 empty] | 0 | fürdőszoba ablak. 3 toló panels
6.2 |  | W2 - Aluminium tok / keret, toló glass (G1 - 4mm), 1607x1623 | db | [8 empty] | 0 | Workbench ablak. 3 toló panels
6.3 |  | W3 - acél tok / keret, toló glass (G2 - 6mm), 1100x1426 | db | [8 empty] | 0 | garázs ablak. Welded/anchored acél tok / keret, 6mm glass. Count = 3 db (qty multiplier)
ÜVEGEZETT FALAK / TOLÓAJTÓK
7.1 |  | üvegezett toló wall (large run) | m² | [8 empty] | 0 | Larger üvegezett assembly - külön kezelendő from windows. m² of üvegezett area
TETŐFEDÉSEK / TETŐRÉTEGEK
8.1 |  | R1 - Corrugated acél tető sheeting | m² | [8 empty] | 0 | Measure rétegen slope, not plan. Pitch from section
8.2 |  | Eave gutter | fm | [8 empty] | 0 | At every eave line
8.3 |  | Downpipes (count + fm) | db | [8 empty] | 0 | outlet. fm in assembly = building magasság
KÜLSŐ MUNKÁK - KERÍTÉSEK ÉS KAPUK
9.1 |  | Fixed acél fence - F4+F1 (1500mm magas) | fm | [8 empty] | 0 | korróziógátló festék, oil base. Posts + sínek + infill
9.2 |  | toló kerítéspanel (motoros, járműkapu) | db | [8 empty] | 0 | toló fence section. ~3.6m. tartalmazza motor + electrical lezárás
9.3 |  | Pedestrian access gate | db | [8 empty] | 0 | 950mm. Hinged. Lockable
EGYÉB TÉTELEK
10.1 |  | szilikon / tömítőanyag (általános - if not in assemblies) | fm | [8 empty] | 0 | gyűjtő tétel - most szilikon is belső oldalon wall/ajtó/ablak assemblies
10.2 |  | Builder's clean (final) | m² | [8 empty] | 0 | összes belső padlófelület
10.3 |  | Pre-handover defects ráhagyás | Összesen | [8 empty] | 0 | 2-3% of finishes value typical

## Assemblies
ÉPÍTÉSZETI ASSEMBLY-K - MENNYISÉGI KIMUTATÁS
primer quantities link - the Architectural QTO sheet. Adjust egységárak és component fajlagosok - suit your project.
Assembly Ref | Komponens megnevezése | Mértékegység | Fajlagos / primer mennyiség | Primer mennyiség | Extended Qty | Egységár | Összes költség | Szakág / munkanem | Megjegyzés
QTO Ref 1.1 - W3
P | Külső blokkfal - W3 (vakolt + festett, 200mm, 3.0m magas) | fm | 1 | 0 | 0 | 0 | 0
| falazóelem (200mm üreges beton) | db | 12.5 | 0 | 0 | 0 | 0 | Anyag | ~12.5 falazóelem folyóméterenként × 3m magasság
| habarcs (sand:cement:lime) | m³ | 0.04 | 0 | 0 | 0 | 0 | Anyag | ~40 L folyóméterenként at 3m magasság
| vasalás - függőleges N12 (kitöltött üregek) | kg | 4.5 | 0 | 0 | 0 | 0 | Acél | At ~800-1000 c/c
| falazóelem feltöltés kiöntőhabarcs (függőleges cores) | m³ | 0.012 | 0 | 0 | 0 | 0 | Beton | Wet feltöltés cells
| áthidalók (ráhagyás folyóméterenként) | db | 0.05 | 0 | 0 | 0 | 0 | Anyag | arányosítva. Most fm has no opening
| talajnedvesség elleni szigetelés (base course) | fm | 1 | 0 | 0 | 0 | 0 | Anyag | folyamatos
| falbekötők / indítóvasak | db | 4 | 0 | 0 | 0 | 0 | Acél | At corners és junctions
| External vakolat (3m × 1m felület) | m² | 3 | 0 | 0 | 0 | 0 | Vakolat | külső oldali felület × 3m magasság
| Internal vakolat (3m × 1m felület) | m² | 3 | 0 | 0 | 0 | 0 | Vakolat | belső oldali felület × 3m
| External festék - primer + 2 rétegek oil | m² | 3 | 0 | 0 | 0 | 0 | Festés | külső oldali felület. tartalmazza 6% levonás at nyílások
| Internal festék - primer + 2 rétegek vizes bázisú | m² | 3 | 0 | 0 | 0 | 0 | Festés | belső oldali felület. tartalmazza 6% levonás at nyílások
| Labour - falazóelem layer | óra | 0.6 | 0 | 0 | 0 | 0 | Munkaerő | ~0.6 hr folyóméterenként at 3m magasság
| Labour - labourer (falazóelem) | óra | 0.6 | 0 | 0 | 0 | 0 | Munkaerő
| Labour - vakolat hand | óra | 0.5 | 0 | 0 | 0 | 0 | Munkaerő | Both faces
| Labour - painter | óra | 0.4 | 0 | 0 | 0 | 0 | Munkaerő | Both faces
| Scaffold / access (ráhagyás) | fm | 1 | 0 | 0 | 0 | 0 | Gép | arányosítva at full magasság
| ASSEMBLY 1 SUBTOTAL | [5 empty] | 0
QTO Ref 1.2 - W2
P | Fürdőszobai vizes fal - W2 (falazóelem, vakolat + festék külső oldalon, vakolat + burkolólap belső oldalon, 3.0m magas) | fm | 1 | 0 | 0 | 0 | 0
| falazóelem (200mm) | db | 12.5 | 0 | 0 | 0 | 0 | Anyag
| habarcs | m³ | 0.04 | 0 | 0 | 0 | 0 | Anyag
| függőleges reo + kiöntőhabarcs feltöltés | kg | 4.5 | 0 | 0 | 0 | 0 | Acél
| áthidalók (ráhagyás folyóméterenként) | db | 0.05 | 0 | 0 | 0 | 0 | Anyag | arányosítva
| talajnedvesség elleni szigetelés (base course) | fm | 1 | 0 | 0 | 0 | 0 | Anyag
| falbekötők / indítóvasak | db | 4 | 0 | 0 | 0 | 0 | Acél
| External vakolat | m² | 3 | 0 | 0 | 0 | 0 | Vakolat | külső oldali felület
| External festék | m² | 3 | 0 | 0 | 0 | 0 | Festés | külső oldali felület
| Internal vakolat (aljzat / fogadófelület for burkolólap) | m² | 2.2 | 0 | 0 | 0 | 0 | Vakolat | Up - 2.2m only - burkolandó zóna
| Internal vakolat (above burkolólap) | m² | 0.8 | 0 | 0 | 0 | 0 | Vakolat | Above 2.2m - mennyezet
| Internal festék (above burkolólap) | m² | 0.8 | 0 | 0 | 0 | 0 | Festés | Above burkolandó zóna
| falburkolat - 100×100 kerámia fehér | m² | 2.2 | 0 | 0 | 0 | 0 | Burkolás | To 2.2m magasság. 8% wastage in rate
| burkolólap adhesive | m² | 2.2 | 0 | 0 | 0 | 0 | Anyag
| kiöntőhabarcs | m² | 2.2 | 0 | 0 | 0 | 0 | Anyag
| burkolólap szegélyprofil - alumínium élvédő | fm | 2.2 | 0 | 0 | 0 | 0 | Anyag | Top edge of burkolólap + corners
| szilikon (perimeter, junctions) | fm | 4 | 0 | 0 | 0 | 0 | Anyag | Top of burkolólap, base of burkolólap, függőleges corners
| Labour - falazóelem layer | óra | 0.6 | 0 | 0 | 0 | 0 | Munkaerő
| Labour - vakolat hand | óra | 0.4 | 0 | 0 | 0 | 0 | Munkaerő
| Labour - tiler | óra | 1.5 | 0 | 0 | 0 | 0 | Munkaerő | ~0.7 hr/m² falburkolat
| Labour - painter | óra | 0.15 | 0 | 0 | 0 | 0 | Munkaerő | Reduced - small area
| ASSEMBLY 2 SUBTOTAL | [5 empty] | 0
QTO Ref 1.3 - W1
P | Belső blokkfal - W1 (festett mindkét oldalon, 200mm, 3.0m magas) | fm | 1 | 0 | 0 | 0 | 0
| falazóelem (200mm) | db | 12.5 | 0 | 0 | 0 | 0 | Anyag
| habarcs | m³ | 0.04 | 0 | 0 | 0 | 0 | Anyag
| függőleges reo + kiöntőhabarcs feltöltés | kg | 4 | 0 | 0 | 0 | 0 | Acél | Lighter for non-load bearing
| áthidalók (ráhagyás folyóméterenként) | db | 0.05 | 0 | 0 | 0 | 0 | Anyag | arányosítva
| falbekötők / indítóvasak | db | 4 | 0 | 0 | 0 | 0 | Acél
| vakolat mindkét oldalon | m² | 6 | 0 | 0 | 0 | 0 | Vakolat | 2 faces × 3m
| festék - primer + 2 rétegek mindkét oldalon | m² | 6 | 0 | 0 | 0 | 0 | Festés | 2 faces × 3m. 6% levonás included for nyílások
| Labour - falazóelem layer | óra | 0.6 | 0 | 0 | 0 | 0 | Munkaerő
| Labour - vakolat hand | óra | 0.5 | 0 | 0 | 0 | 0 | Munkaerő
| Labour - painter | óra | 0.4 | 0 | 0 | 0 | 0 | Munkaerő
| ASSEMBLY 3 SUBTOTAL | [5 empty] | 0
Mennyiségfelvétel hivatkozás 3.1
P | F0 - 40 mm esztrich 85 mm beton alaprétegen (járda / gyalogos közlekedő) | m² | 1 | 0 | 0 | 0 | 0
| ágyazati réteg tömörítés prep | m² | 1 | 0 | 0 | 0 | 0 | Earthworks | Base under slab
| Concrete 85mm (25 MPa) | m³ | 0.085 | 0 | 0 | 0 | 0 | Beton | Slab volume
| Mesh F62 / SL62 | m² | 1.05 | 0 | 0 | 0 | 0 | Acél | Including 5% lap
| Sand/cement esztrich 40mm | m³ | 0.04 | 0 | 0 | 0 | 0 | Anyag
| Curing compound | m² | 1 | 0 | 0 | 0 | 0 | Anyag
| Control joints / saw cuts | fm | 0.5 | 0 | 0 | 0 | 0 | Beton | spec spacing
| Labour - concreter | óra | 0.25 | 0 | 0 | 0 | 0 | Munkaerő
| Labour - esztrich hand | óra | 0.15 | 0 | 0 | 0 | 0 | Munkaerő
| Plant - poker / float / trowel | óra | 0.05 | 0 | 0 | 0 | 0 | Gép
| ASSEMBLY 4 SUBTOTAL | [5 empty] | 0
QTO Ref 3.3
P | F1 - ipari padlókéreg-erősítés, simított-csiszolt (garázs) | m² | 1 | 0 | 0 | 0 | 0
| padló hardener compound (3-5 kg/m²) | kg | 4 | 0 | 0 | 0 | 0 | Anyag | Dry shake hardener
| Curing compound | m² | 1 | 0 | 0 | 0 | 0 | Anyag
| Polishing - mechanical trowel | m² | 1 | 0 | 0 | 0 | 0 | Munkaerő
| Joint tömítőanyag | fm | 0.3 | 0 | 0 | 0 | 0 | Anyag
| Labour - concreter (apply hardener) | óra | 0.15 | 0 | 0 | 0 | 0 | Munkaerő
| Labour - finisher | óra | 0.25 | 0 | 0 | 0 | 0 | Munkaerő | Multiple passes
| Plant - power trowel | óra | 0.1 | 0 | 0 | 0 | 0 | Gép
| ASSEMBLY 5 SUBTOTAL | [5 empty] | 0
QTO Ref 3.6
P | F2 - linóleum burkolat esztrichen (fürdőszoba) | m² | 1 | 0 | 0 | 0 | 0
| Self-levelling esztrich (preparation) | m² | 1 | 0 | 0 | 0 | 0 | Anyag | For smooth aljzat / fogadófelület
| Sheet linóleum / vinyl | m² | 1.1 | 0 | 0 | 0 | 0 | Anyag | 10% wastage
| Adhesive | m² | 1 | 0 | 0 | 0 | 0 | Anyag
| hegesztőzsinór (hőhegesztett illesztések) | fm | 0.5 | 0 | 0 | 0 | 0 | Anyag
| Coved skirting (perimeter) | fm | 1.2 | 0 | 0 | 0 | 0 | Anyag | felhajtott szegély a falra ~100mm
| Labour - flooring installer | óra | 0.5 | 0 | 0 | 0 | 0 | Munkaerő
| Labour - esztrich prep | óra | 0.15 | 0 | 0 | 0 | 0 | Munkaerő
| ASSEMBLY 6 SUBTOTAL | [5 empty] | 0
Mennyiségfelvétel hivatkozás 4.1
P | R2 - gipszkarton mennyezet fém tartóvázon | m² | 1 | 0 | 0 | 0 | 0
| gipszkarton - 13mm standard | m² | 1.05 | 0 | 0 | 0 | 0 | Anyag | 5% wastage
| fém tartóváz árkok / csatornák | fm | 3.5 | 0 | 0 | 0 | 0 | Anyag | ~600 c/c
| Hangers / suspension wire | db | 2 | 0 | 0 | 0 | 0 | Anyag | ~1m × 1m grid
| Drywall screws | kg | 0.05 | 0 | 0 | 0 | 0 | Anyag
| Joint compound + szalag | m² | 1 | 0 | 0 | 0 | 0 | Anyag
| Stopping (3 rétegek) | m² | 1 | 0 | 0 | 0 | 0 | Anyag
| festék - primer + 2 rétegek | m² | 1 | 0 | 0 | 0 | 0 | Festés
| Labour - mennyezet fixer | óra | 0.4 | 0 | 0 | 0 | 0 | Munkaerő
| Labour - stopper | óra | 0.3 | 0 | 0 | 0 | 0 | Munkaerő
| Labour - painter | óra | 0.15 | 0 | 0 | 0 | 0 | Munkaerő
| Scaffold / access | m² | 0.1 | 0 | 0 | 0 | 0 | Gép | Trestles or hop-up
| ASSEMBLY 7 SUBTOTAL | [5 empty] | 0
QTO Ref 5.1
P | D1 - Hollow acél ajtó (F5+F4+F1) tok / keret | db | 1 | 0 | 0 | 0 | 0
| ajtólap - hollow acél 900×2100 | db | 1 | 0 | 0 | 0 | 0 | Anyag | hőszigetelt mag typical
| Pressed acél tok / keret | db | 1 | 0 | 0 | 0 | 0 | Anyag | Anchor lugs included
| ajtó stop és seal | fm | 5 | 0 | 0 | 0 | 0 | Anyag | tok / keret perimeter
| pántok - nagy teherbírású | db | 3 | 0 | 0 | 0 | 0 | Hardware
| Lockset - mortice + cylinder | db | 1 | 0 | 0 | 0 | 0 | Hardware
| ajtó closer | db | 1 | 0 | 0 | 0 | 0 | Hardware
| borítás / takaróléc mindkét oldalon | fm | 5 | 0 | 0 | 0 | 0 | Anyag
| Threshold - aluminium | fm | 1 | 0 | 0 | 0 | 0 | Anyag | ajtó szélesség
| korróziógátló festék alapozó | m² | 4 | 0 | 0 | 0 | 0 | Festés | ~2 m² × 2 sides
| Oil-based topcoat (2 rétegek) | m² | 4 | 0 | 0 | 0 | 0 | Festés
| Labour - ajtó installer | óra | 3 | 0 | 0 | 0 | 0 | Munkaerő
| Labour - painter | óra | 0.5 | 0 | 0 | 0 | 0 | Munkaerő
| ASSEMBLY 8 SUBTOTAL | [5 empty] | 0
QTO Ref 5.3
P | D3 - Laminated wood / honeycomb ajtó (L1+B1) | db | 1 | 0 | 0 | 0 | 0
| ajtólap - sík laminált 800×2100 | db | 1 | 0 | 0 | 0 | 0 | Anyag
| Timber tok / keret | db | 1 | 0 | 0 | 0 | 0 | Anyag
| ajtó stop | fm | 5 | 0 | 0 | 0 | 0 | Anyag
| pántok | db | 3 | 0 | 0 | 0 | 0 | Hardware
| Lockset / latch | db | 1 | 0 | 0 | 0 | 0 | Hardware
| borítás / takaróléc mindkét oldalon | fm | 5 | 0 | 0 | 0 | 0 | Anyag
| Varnish / clear finish | m² | 4 | 0 | 0 | 0 | 0 | Festés | 2 sides + tok / keret
| Labour - carpenter | óra | 2 | 0 | 0 | 0 | 0 | Munkaerő
| Labour - painter / finisher | óra | 0.5 | 0 | 0 | 0 | 0 | Munkaerő
| ASSEMBLY 9 SUBTOTAL | [5 empty] | 0
QTO Ref 5.4
P | D4 - toló wood tároló / szekrény doors (L1+B1, 2 panels per opening) | db | 1 | 0 | 0 | 0 | 0
| ajtólap - laminated wood (2 panels) | db | 2 | 0 | 0 | 0 | 0 | Anyag
| felső sín + alsó vezető | fm | 1.6 | 0 | 0 | 0 | 0 | Anyag | szélesség of opening
| görgők + glides | klt. | 2 | 0 | 0 | 0 | 0 | Hardware | One per panel
| Pull handles (recessed) | db | 2 | 0 | 0 | 0 | 0 | Hardware
| Soft-close mechanism | db | 2 | 0 | 0 | 0 | 0 | Hardware | Optional but typical
| borítás / takaróléc (3 sides only - top + 2 függőleges) | fm | 5.8 | 0 | 0 | 0 | 0 | Anyag
| Varnish / finish | m² | 6 | 0 | 0 | 0 | 0 | Festés | 2 panels × 2 faces
| Labour - carpenter | óra | 3 | 0 | 0 | 0 | 0 | Munkaerő
| Labour - painter / finisher | óra | 0.5 | 0 | 0 | 0 | 0 | Munkaerő
| ASSEMBLY 10 SUBTOTAL | [5 empty] | 0
QTO Ref 5.8
P | M1 - Metal redőnykapu (motoros garázs ajtó, ~3000mm széles) | db | 1 | 0 | 0 | 0 | 0
| acél rolling redőny / kapulap (curtain + barrel) | db | 1 | 0 | 0 | 0 | 0 | Anyag | Galv acél slats
| Side guides / tracks | fm | 5 | 0 | 0 | 0 | 0 | Anyag | 2 × full magasság
| Bottom rail weather seal | fm | 3 | 0 | 0 | 0 | 0 | Anyag
| Motor + drive (elektromos) | db | 1 | 0 | 0 | 0 | 0 | Hardware | tubus motor or chain drive
| Control panel / receiver | db | 1 | 0 | 0 | 0 | 0 | Hardware
| Remote vezérlés (2 db) | db | 2 | 0 | 0 | 0 | 0 | Hardware
| Manual override + key release | db | 1 | 0 | 0 | 0 | 0 | Hardware
| Anti-fall safety brake | db | 1 | 0 | 0 | 0 | 0 | Hardware | Code requirement
| Photo-eye safety beam | db | 1 | 0 | 0 | 0 | 0 | Hardware
| korróziógátló festék coating | m² | 8 | 0 | 0 | 0 | 0 | Festés | Both faces
| Labour - installer (specialist) | óra | 8 | 0 | 0 | 0 | 0 | Munkaerő | 2-person crew, full day
| Labour - electrical lezárás | óra | 2 | 0 | 0 | 0 | 0 | Munkaerő | csatlakoztatás - power befúvás
| Commissioning + adjustment | óra | 2 | 0 | 0 | 0 | 0 | Munkaerő
| ASSEMBLY 11 SUBTOTAL | [5 empty] | 0
QTO Ref 6.1
P | W1 - Aluminium tok / keret, toló glass ablak (G1 - 4mm), 1500×1328 | db | 1 | 0 | 0 | 0 | 0
| Aluminium tok / keret anodised - factory assembled | db | 1 | 0 | 0 | 0 | 0 | Anyag | toló szárny unit
| Glass - 4mm clear (3 panels) | m² | 2 | 0 | 0 | 0 | 0 | Anyag | ~3 × ~0.65 m²
| Glazing rubber + gaskets | fm | 8 | 0 | 0 | 0 | 0 | Anyag | Around all panes
| toló tracks + görgők | db | 1 | 0 | 0 | 0 | 0 | Hardware | Built into tok / keret
| Locks + handles | db | 1 | 0 | 0 | 0 | 0 | Hardware
| tömítőanyag - external (szilikon) | fm | 5.7 | 0 | 0 | 0 | 0 | Anyag | tok / keret perimeter externally
| Internal kávafal + borítás / takaróléc | fm | 5.7 | 0 | 0 | 0 | 0 | Anyag
| External bádogos szegély | fm | 5.7 | 0 | 0 | 0 | 0 | Anyag | Head + párkány flashings
| ablak párkány (internal) | fm | 1.5 | 0 | 0 | 0 | 0 | Anyag
| Labour - ablak installer | óra | 2 | 0 | 0 | 0 | 0 | Munkaerő
| Labour - flashings + tömítőanyag | óra | 0.5 | 0 | 0 | 0 | 0 | Munkaerő
| ASSEMBLY 12 SUBTOTAL | [5 empty] | 0
QTO Ref 6.3
P | W3 - acél tok / keret, toló glass (G2 - 6mm), 1100×1426 | db | 1 | 0 | 0 | 0 | 0
| acél tok / keret - welded or anchored | db | 1 | 0 | 0 | 0 | 0 | Anyag | Heavier section than aluminium
| Glass - 6mm toughened (toló panes) | m² | 1.6 | 0 | 0 | 0 | 0 | Anyag | 3 panes × ~0.5 m²
| Glazing rubber + gaskets | fm | 8 | 0 | 0 | 0 | 0 | Anyag
| toló tracks + görgők (acél) | db | 1 | 0 | 0 | 0 | 0 | Hardware
| Locks + handles | db | 1 | 0 | 0 | 0 | 0 | Hardware
| korróziógátló primer (tok / keret) | m² | 1 | 0 | 0 | 0 | 0 | Festés | All acél surfaces
| Oil-based topcoat (tok / keret) | m² | 1 | 0 | 0 | 0 | 0 | Festés
| tömítőanyag - external | fm | 5 | 0 | 0 | 0 | 0 | Anyag
| Internal kávafal szegélyprofil | fm | 5 | 0 | 0 | 0 | 0 | Anyag
| External bádogos szegély | fm | 5 | 0 | 0 | 0 | 0 | Anyag
| Labour - tok / keret installer | óra | 3 | 0 | 0 | 0 | 0 | Munkaerő | acél tok / keret is heavier
| Labour - glazier | óra | 1 | 0 | 0 | 0 | 0 | Munkaerő
| Labour - painter | óra | 0.5 | 0 | 0 | 0 | 0 | Munkaerő
| ASSEMBLY 13 SUBTOTAL | [5 empty] | 0
QTO Ref 8.1
P | R1 - Corrugated acél tető sheeting (measured rétegen slope) | m² | 1 | 0 | 0 | 0 | 0
| Corrugated acél sheet | m² | 1.1 | 0 | 0 | 0 | 0 | Anyag | 10% lap + wastage
| tető underlay / sarking | m² | 1.05 | 0 | 0 | 0 | 0 | Anyag
| Tek screws + washers | db | 12 | 0 | 0 | 0 | 0 | Anyag | ~12 per m² typical
| kalapprofil szelemen / lécváz (if not in structural) | fm | 0.8 | 0 | 0 | 0 | 0 | Anyag | ~1 lécváz per 1.2m
| Ridge cap | fm | 0.05 | 0 | 0 | 0 | 0 | Anyag | arányosítva - one ridge per tető
| Edge / barge flashings | fm | 0.15 | 0 | 0 | 0 | 0 | Anyag | arányosítva
| Labour - roofer | óra | 0.25 | 0 | 0 | 0 | 0 | Munkaerő
| Labour - labourer (passing material) | óra | 0.15 | 0 | 0 | 0 | 0 | Munkaerő
| Edge protection / scaffold | m² | 0.1 | 0 | 0 | 0 | 0 | Gép | arányosítva over project
| Crane/hoist - sheet lift | óra | 0.02 | 0 | 0 | 0 | 0 | Gép
| ASSEMBLY 14 SUBTOTAL | [5 empty] | 0
QTO Ref 8.2
P | Eave gutter (folyóméterenként) | fm | 1 | 0 | 0 | 0 | 0
| Gutter section (Colorbond or galv) | fm | 1.05 | 0 | 0 | 0 | 0 | Anyag | 5% wastage
| Gutter konzolok | db | 1.4 | 0 | 0 | 0 | 0 | Anyag | ~700 c/c
| Stop ends | db | 0.05 | 0 | 0 | 0 | 0 | Anyag | arányosítva at gutter ends
| Outlet / dropper | db | 0.1 | 0 | 0 | 0 | 0 | Anyag | ~1 outlet per 10m
| tömítőanyag | fm | 0.1 | 0 | 0 | 0 | 0 | Anyag | At joins
| Labour - roofer / plumber | óra | 0.25 | 0 | 0 | 0 | 0 | Munkaerő
| ASSEMBLY 15 SUBTOTAL | [5 empty] | 0
QTO Ref 9.1
P | Fixed acél fence - F4+F1 (1500mm magas, festett acél) | fm | 1 | 0 | 0 | 0 | 0
| acél post 50×50 SHS at 2.4m c/c | db | 0.42 | 0 | 0 | 0 | 0 | Anyag | ~1 post per 2.4m
| Top + bottom sínek | fm | 2 | 0 | 0 | 0 | 0 | Anyag | 2 sínek × 1m
| függőleges pickets / infill | fm | 12 | 0 | 0 | 0 | 0 | Anyag | ~80mm spacing × 1.5m magasság
| Concrete post footing (300×300×600) | db | 0.42 | 0 | 0 | 0 | 0 | Beton | ~50L per post
| korróziógátló primer | m² | 4 | 0 | 0 | 0 | 0 | Festés | All acél surfaces
| Oil-based topcoat (2 rétegek) | m² | 4 | 0 | 0 | 0 | 0 | Festés
| Labour - acél fixer / fabricator | óra | 0.8 | 0 | 0 | 0 | 0 | Munkaerő
| Labour - concreter (footings) | óra | 0.3 | 0 | 0 | 0 | 0 | Munkaerő
| Labour - painter | óra | 0.4 | 0 | 0 | 0 | 0 | Munkaerő
| kotró (post holes) | óra | 0.05 | 0 | 0 | 0 | 0 | Gép
| ASSEMBLY 16 SUBTOTAL | [5 empty] | 0
QTO Ref 9.2
P | toló fence gate (motoros, vehicle access, ~3.6m) | db | 1 | 0 | 0 | 0 | 0
| Gate tok / keret - acél SHS welded | db | 1 | 0 | 0 | 0 | 0 | Anyag | Custom fabricated
| Gate infill (matching fence pickets) | m² | 5.4 | 0 | 0 | 0 | 0 | Anyag | 3.6 × 1.5
| Bottom sín / ground rail | fm | 7.2 | 0 | 0 | 0 | 0 | Anyag | 2× gate szélesség for full slide
| Top vezetősín + görgők | fm | 7.2 | 0 | 0 | 0 | 0 | Anyag
| toló wheels / görgők (nagy teherbírású) | db | 4 | 0 | 0 | 0 | 0 | Hardware
| Gate motor / drive (rack & pinion) | db | 1 | 0 | 0 | 0 | 0 | Hardware | Specified separately as 9.4
| Engine box / motor housing | db | 1 | 0 | 0 | 0 | 0 | Hardware | Listed as 9.6
| Limit switches / safety beams | db | 2 | 0 | 0 | 0 | 0 | Hardware
| korróziógátló festék | m² | 12 | 0 | 0 | 0 | 0 | Festés | All acél surfaces
| Power befúvás (run from DB - see electrical) | fm | 25 | 0 | 0 | 0 | 0 | Elektromos | C6 circuit per E1 dwg
| Labour - fabricator / installer | óra | 12 | 0 | 0 | 0 | 0 | Munkaerő | 1.5 day szerelés
| Labour - electrical lezárás | óra | 4 | 0 | 0 | 0 | 0 | Munkaerő
| Commissioning + remote programming | óra | 2 | 0 | 0 | 0 | 0 | Munkaerő
| ASSEMBLY 17 SUBTOTAL | [5 empty] | 0

## Legend
ÉPÍTÉSZETI MENNYISÉGFELVÉTEL - JELMAGYARÁZAT
Cellaszínek jelentése
Sárga háttér + kék szöveg | ADATBEVITELI cellák - mérések, fajlagosok, egységárak | ADATBEVITEL | Ezeket kell kitölteni
Fehér háttér + fekete szöveg | KÉPLETES cellák - automatikusan számolt értékek |  | Ne módosítsa
Zöld háttér | PRIMER assembly sor - ebből számolódik minden komponens | PRIMER SOR | One per assembly
Arany háttér | Részösszeg sor | RÉSZÖSSZEG | assembly
Világoskék háttér | CATEGORY header | KATEGÓRIA | Szakasz elválasztó
Sötétkék háttér + fehér szöveg | Oszlopfejléc | FEJLÉC | Top of each table
Használat
1. | In the "Architectural QTO" sheet: enter mérések per terv in the yellow cells (Dwg 1 - Dwg 8). Total qty calculates automatically.
2. | In the "Assemblies" sheet: enter the primer quantity (yellow cell) for each assembly. The components calculate automatically based rétegen the fajlagosok.
3. | Update egységárak (yellow cells in Assemblies) using your cost library, supplier quotes, or first-principles pricing.
4. | Adjust component fajlagosok where they differ from the defaults - e.g. if your wall magasság is 2.4m not 3.0m, scale the fajlagosok in the wall assemblies accordingly.
5. | Each assembly subtotal = total cost for that assembly at the primer quantity entered.
6. | Sum subtotals across all assemblies = direct cost. Apply margins, prelims, és overheads rétegen top per your tender format.
terv Reference (this take-off)
A1 | padló plan + külső oldalon finishes notes |  | Wall lengths, padló areas, room layouts, fence layout
A2 | North façade elevation |  | Wall heights, ablak/ajtó positions, finish callouts
A3 | South / East / West façade elevations |  | tető line, additional finish info, wall heights
A4 | Architectural details (doors, windows, fences) |  | ajtó + ablak types, fence + gate detail, Belső válaszfal layouts
Structure 5 | tető structural |  | tető area boundaries (tető structure is structural QTO scope)
E1 | Elektromos |  | Power befúvás for motoros gate (cross-ref only - electrical QTO scope)